## Sheet1
附件 |  |  |  |  | 报价表
序号 | 材料名称 | 规格型号 | 计量单位 | 功能需求 | 序号 | 材料名称 | 单位 | 厂家 | 招采目录挂网价 | 报价（所报价格必须能在招采系统上议价）
1 | 椎动脉雷帕霉素靶向洗脱支架系统 | 全规格型号 | 条 | 药物涂层支架和输送系统组成，支架材质钴铬合金L605，药物涂层由载有雷帕霉素（西罗莫司）的聚偏氟乙烯六氟丙烯共聚物载体及聚丙烯酸酯底涂层组成，药物密度8.5±2.1μg/mm。输送系统由导管座、应力扩散管、球囊组成。支架安装在球囊上。产品经环氧乙烷灭菌，一次性使用。产品货架有效期2年。 该产品适用于症状性椎动脉颅外段狭窄的扩张
2 | 血栓抽吸导管 | 全规格型号 | 根 | 适用于1.经皮的末梢血管血栓的去除或粉碎；2.用于冠状动脉血栓的抽吸去除；3.用于将球囊导管等治疗用装置导入冠状动脉及末梢血管。
3 | 颅内球囊扩张导管 | 全规格型号 | 根 | 颅内球囊扩张导管适用于非急性期症状性颅内动脉粥样硬化性狭窄病人的介入治疗，通过球囊扩张，使血运恢复，改善颅内动脉血管的血流灌注。
4 | 一次性使用栓塞保护伞 | 全规格型号 | 个 | 适用于在颈动脉介入术中，为患者提供血管远端栓塞的保护。
5 | 神经导丝 | 全规格型号 | 条 | 该产品适用于一般性血管内用途，包括神经血管系统和外周血管系统。导丝可配合诊断或治疗用导管使用，以便将其放置到所选择的病变位置。此器械不适用于冠状动脉。
6 | 颅内支架 | 全规格型号 | 条 | 由支架、输送导丝和导入鞘管组成，其中支架为镍钛合金材料制成，两端各有4个组标记带并且有2根螺旋形的祖标记带:输送导丝由芯丝、标记带、绕丝、管体、粘合剂和警示标记组成，材质为镍钛合金、304不锈钢.铂铱合金、铂钨合金、聚酰亚胺、粘合剂、聚对苯二甲酸乙,二醇、油墨、硬化剂、缓凝剂;导入鞘管材质聚乙烯。一次性使用，电子来辐射灭菌，有限期最低3年
7 | 灌注导管 | 全规格型号 | 套 | 该产品用于一般性血管内操作，包括在外周血管，冠状动脉和神经血管内输注诊断性制剂（如造影剂）和治疗性装置（如弹簧圈输送或者是治疗器械输送）
8 | 预装血管支架系统 | 全规格型号 | 个 | 适用于治疗外周血管病变。
9 | 血管重建装置和传送系统 | 全规格型号 | 套 | 该产品由支架和传送系统组成，传送系统包括一条传送导丝和一个导入器。支架预先安装在导入器的传送导丝桑。支架材质镍钛合金材料，闭合式设计。支架每一端有四个钽标记带，支架外表面涂有一层聚合物。传送导丝由带有不透X线标记的镍钛诺导丝芯构成。环氧乙烷灭菌。
10 | 颅内动脉支架系统 | 全规格型号 | 条 | 该产品由预装支架和输送系统组成。支架材质L605钴铬合金。支架结构分为W-S型和W-M型。输送系统为RX型球囊扩张导管，涂有亲水涂层，球囊的材料为Pebax7033,环氧乙烷灭菌。
11 | 神经血管导丝 | 全规格型号 | 条 | 该产品适用于一般性血管内用途，包括神经血管系统和外周血管系统。导丝可配合诊断或治疗用导管使用，以便将其放置到所选择的病变位置。此器械不适用于冠状动脉。
12 | 球囊扩张导管 | 全规格型号 | 条 | 适用于外周血管系统（包括髂动脉、股动脉、腘动脉、膝下动脉、肾动脉以及颈动脉）的经皮腔内血管成形术，并适用于治疗天然或人造透析用动静脉瘘的堵塞病变。本器械还适用于外周血管系统中的球囊扩张支架或自扩张支架的后扩张。
13 | 颅内压测量及引流针 | 全规格型号 | 套 | 探针和附件组成，用于脑室中和脑实质内的颅 内压测量。当作为脑室内测量时，不能同 时用于脑实质内的颅内压测量，有测量颅内压和脑脊液引流 功能。颅内压测量通过双腔管前段的气囊 探头，并且使用其中的一个腔内颅内压监测仪传送压力信号，外径：2.3mm 3mm 引流端内径 1mm 1.6mm
14 | 主动脉内球囊反搏导管及附件 | 全规格型号 | 条 | 导管托盘、穿刺托盘、带接头的连接管，每个包装均为独立的无菌 包装。导管托盘含组件：主动脉内球囊反搏导管、反博泵连接管、带三通的压力连接管、注 射器。穿刺托盘含组件：穿刺鞘及扩张器、导丝、穿刺针、组织扩张器、手术刀， 球囊根据充气量分30cc、40cc、50cc三种规格，根据患者身高选择不同规格。球囊 导管管径分别为7Fr.、8Fr.、 9Fr.，导管可插入长度分别为68.1Cm、66Cm、66Cm
15 | 旋磨介入治疗仪系统-Rotalink Burr磨头导管 | 全规格型号 | 根 | 适用于冠状动脉旋磨术，可监视和控制磨头的转速并向操作人员提供整个程序过程中的性能信息。
16 | 前列腺电切环 | 全规格型号 | 个 | 适用于各种前列腺手术治疗，能配合院主机使用。
17 | 覆硅胶膜食道支架系统 | 全规格型号 | 套 | 适用于食道、贲门和吻合口的扩张治疗及食道瘘的堵治疗。适用于:有手术禁忌的食道癌、贲门癌、化学损伤或其他创伤造成的食道狭窄，术后吻合口狭窄经多次扩张无效者及肿瘤复发者、贲门失弛缓症、食道气管瘘、食道纵膈瘘
18 | 磨头导管和推进器 | 全规格型号 | 个 | 适用于对患者动脉血管内粥样斑块旋磨成微粒。
19 | 一次性使用体内注射治疗针 | 全规格型号 | 包 | 与内窥镜配合使用，用于消化道粘膜下主色
20 | 球囊扩张导管 | 全规格型号 | 套 | 该产品适用于外周血管系统（包括髂动脉、股动脉、腘动脉、膝下动脉、肾动脉以及颈动脉）的经皮腔内血管成形术，并适用于治疗天然或人造透析用动静脉瘘的堵塞病变。本器械还适用于外周血管系统中的球囊扩张支架或自扩张支架的后扩张
21 | 封堵器输送系统 | 全规格型号 | 套 | 本产品用于房间隔缺损封堵器、室间隔缺损封堵器和动脉导管未闭封堵器的输送。由装载器、长鞘管、长鞘管芯、连接管、传送杆、导丝、穿刺针、检查造影导管、网篮导丝组成。导丝、网篮导丝、穿刺针材质302或304不锈钢，装载器、长鞘管芯、连接管、检查造影导管采用聚乙烯、聚四氟乙烯、聚氨酯、尼龙材料质
22 | 骨修复材料 | 全规格型号 | 瓶 | 能有良好的骨诱导作用，促进细胞粘附和迁移，促进组织修复和再生。具有调节细胞增殖，生长、分化和迁移的作用;2、参与诱导软骨和骨形成及组织重塑。3、骨组织形成中必不可少的调控分子，参与调节炎症反应，促进创伤愈合，刺激组织再生和修复。4、可完全降解。产品富有弹性，复水后更加柔软干、湿态均可随意裁剪及塑形，方便术中使用;复水后形态稳定，无脱落;5、可吸附自体血液、PRP、各种抗生素液体。
23 | 颈动脉支架(单轨型) | 全规格型号 | 个 | 适用于颈总动脉（CCA）,颈内动脉（ICA）和颈动脉分支狭窄的治疗。
| 咽鼓管球囊导管 | 全规格型号 | 根 | 适用于慢性咽鼓管阻塞型功能障碍使用，头端柔韧，半顺应球囊材质，最小通过外径0.7mm压力最大16bar直径2.5mm、3.0mm、3.5mm长度15mm、20mm，
| 鼓膜通气管 | 全规格型号 | 个 | 双翼可向前合拢，便于通过小切口放置和取出，双翼张开后可使其稳定于鼓室避免手术后早期被排出。内直径：1.14mm，翼长：9.5mm
23 | 血管内超声系统 | 全规格型号 | 条 | 适用于血管内病变的超声成像检查，血管内超声成像适用于将进行血管成形术和动脉斑块旋切术等腔内介入手术的患者。配合Comet压力导丝及压力信号发送和接收器，用于在冠状动脉血管造影术和（或）介入手术中显示冠状动脉病变血管压力和主动脉压并计算血流储备分数,用于冠状动脉血管内病变的超声成像检查。
24 | 一次性使用血浆胆红素吸附器 | 全规格型号 | 支 | 利用血浆分离器和血液净化支持系统，将高胆红素血症、高胆汁酸血症患者的血液引出体外，经血浆分离器分离出血浆，进行血浆吸附，清除患者体内的胆红素和胆汁酸，达到净化血液的治疗目的。适用于各种疾病引起的高胆红素血症、高胆汁酸血症。采用离子树脂为吸附剂，外壳容器材料为聚丙烯，两端有过滤网，其中出血浆端加装无纺布而成。
25 | 电极传送鞘管系统(带止血阀和灌注口) | 全规格型号 | 套 | 神经和心血管手术器械是用于神经和心血管手术的专用工具与扩张器配合使用，用于将导丝、导管等医疗器械插入血管。
26 | 颅内压测量及引流针 | 全规格型号 | 套 | 由探针和附件组成，于脑实质中颅内压的测量，气囊探针将 开颅孔放置于脑实质内，并运用套管建立 隧道。外径：1.3mm 探针长度：200mm 延长管长度：1200mm
27 | 双极临时起搏电极导管 | 全规格型号 | 个 | 适用于心内起搏和（或）心电图记录。临床持续使用最长时间为大于24小时小于30天。
28 | 靛胭脂粘膜染色剂 | 全规格型号 | 瓶 | 适用于消化道粘膜染色。
29 | 输送导管系统 | 全规格型号 | 套 | 适用于介入器械的导入，协助介入性器械深入外周、冠状和颅内血管系统。
30 | 同轴引导活检针 | 全规格型号 | 包 | 为活检针建立穿刺取样通道，一次穿刺定位，实现多次取样；I型针管刃口为斜面，II型针管斜面为平头，配备三棱针芯（穿刺锋利）和圆头针芯（无伤），满足不同临床需求，针管带有刻度和游标，便于掌握穿刺深度，精确定位；针芯座鲁尔锁定接头设计，安全可靠；
31 | 食管气管联合导管 | 全规格型号 | 盒 | 导管能达到可插入气道、食道均能封闭气道有效通气直接忙插，无需借助喉镜插管，插入食道后，无需脱机可通过副腔吸引胃部反流物，确保手术安全
32 | 一次性使用有创压力传感器 | 全规格型号 | 盒 | 适用于临界病变，造影检查可装支架或者可不装支架，用frr/cafrr进行检测，可进一步判断是否适合装支架。